## 清远市2014年第三季度国控重点源（废气国控）监督性监测结果
清远市2014年第三季度国控重点源（废气国控）监督性监测结果
序号 | 行政区 | 企业名称 | 污染源类别 | 执行标准名称 | 执行标准条件名称 | 监测点名称 | 监测日期 | 监测项目名称 | 污染物排放浓度 | 标准限值 | 单位 | 是否超标 | 备注
1 | 清新县 | 广东清新水泥有限公司 | 废气国控 | 广东省地方标准《水泥工业大气污染物排放标准》 | /最高允许排放浓度和排放量(B区)/2010年11月1日起建立/水泥制造_复制/水泥窑及窑磨一体机a /排放浓度 (mg/Nm3) | A线窑尾处理后 | 2014-07-14 | 二氧化硫 | 36 | 100 | mg/m3 | 否
[8 empty] | 氮氧化物 | 390 | 550 | mg/m3 | 否
[8 empty] | 颗粒物 | 3 | 30 | mg/m3 | 否
[8 empty] | 氟化物 | 0.53 | 3 | mg/m3 | 否
[6 empty] | B线窑尾处理后 | 2014-07-14 | 二氧化硫 | 25 | 100 | mg/m3 | 否
[8 empty] | 氮氧化物 | 204 | 550 | mg/m3 | 否
[8 empty] | 颗粒物 | 2 | 30 | mg/m3 | 否
[8 empty] | 氟化物 | 0.54 | 3 | mg/m3 | 否
2 | 英德市 | 台泥(英德)水泥有限公司 | 废气国控 | 广东省地方标准《水泥工业大气污染物排放标准》 | /最高允许排放浓度和排放量(B区)/2010年11月1日前建立/2014年1月1日起执行标准/水泥制造 /水泥窑及窑磨一体机a /排放浓度 (mg/Nm3) | A线窑尾电收尘器出口 | 2014-07-10 | 二氧化硫 | 26 | 100 | mg/m3 | 否
[8 empty] | 氮氧化物 | 217 | 550 | mg/m3 | 否
[8 empty] | 颗粒物 | 6 | 30 | mg/m3 | 否
[8 empty] | 氟化物 | 0.89 | 3 | mg/m3 | 否
[6 empty] | B线窑尾电收尘器出口 | 2014-07-10 | 二氧化硫 | 21 | 100 | mg/m3 | 否
[8 empty] | 氮氧化物 | 317 | 550 | mg/m3 | 否
[8 empty] | 颗粒物 | 3 | 30 | mg/m3 | 否
[8 empty] | 氟化物 | 0.83 | 3 | mg/m3 | 否
[6 empty] | C线窑尾电收尘器出口 | 2014-07-09 | 二氧化硫 | 24 | 100 | mg/m3 | 否
[8 empty] | 氮氧化物 | 256 | 550 | mg/m3 | 否
[8 empty] | 颗粒物 | 3 | 30 | mg/m3 | 否
[8 empty] | 氟化物 | 0.72 | 3 | mg/m3 | 否
[6 empty] | D线窑尾电收尘器出口 | 2014-07-09 | 二氧化硫 | 17 | 100 | mg/m3 | 否
[8 empty] | 氮氧化物 | 229 | 550 | mg/m3 | 否
[8 empty] | 颗粒物 | 1 | 30 | mg/m3 | 否
[8 empty] | 氟化物 | 0.74 | 3 | mg/m3 | 否
3 | 英德市 | 英德海螺水泥有限责任公司 | 废气国控 | 广东省地方标准《水泥工业大气污染物排放标准》 | /最高允许排放浓度和排放量(B区)/2010年11月1日前建立/2014年1月1日起执行标准/水泥制造 /水泥窑及窑磨一体机a /排放浓度 (mg/Nm3) | A线窑尾处理后 | 2014-07-23 | 二氧化硫 | 60 | 100 | mg/m3 | 否
[8 empty] | 氮氧化物 | 364 | 550 | mg/m3 | 否
[8 empty] | 颗粒物 | 6 | 30 | mg/m3 | 否
[8 empty] | 氟化物 | 0.32 | 3 | mg/m3 | 否
[6 empty] | B线窑尾处理后 | 2014-07-23 | 二氧化硫 | 83 | 100 | mg/m3 | 否
[8 empty] | 氮氧化物 | 448 | 550 | mg/m3 | 否
[8 empty] | 颗粒物 | 3 | 30 | mg/m3 | 否
[8 empty] | 氟化物 | 0.28 | 3 | mg/m3 | 否
[6 empty] | C线窑尾处理后 | 2014-07-23 | 二氧化硫 | 90 | 100 | mg/m3 | 否
[8 empty] | 氮氧化物 | 433 | 550 | mg/m3 | 否
[8 empty] | 颗粒物 | 3 | 30 | mg/m3 | 否
[8 empty] | 氟化物 | 0.44 | 3 | mg/m3 | 否
[6 empty] | D线窑尾处理后 | 2014-08-19 | 二氧化硫 | 88 | 100 | mg/m3 | 否
[8 empty] | 氮氧化物 | 350 | 550 | mg/m3 | 否
[8 empty] | 颗粒物 | 13 | 30 | mg/m3 | 否
[8 empty] | 氟化物 | <0.06 | 3 | mg/m3 | 否
4 | 英德市 | 英德市龙山水泥有限责任公司 | 废气国控 | 广东省地方标准《水泥工业大气污染物排放标准》 | /最高允许排放浓度和排放量(B区)/2010年11月1日前建立/2014年1月1日起执行标准/水泥制造 /水泥窑及窑磨一体机a /排放浓度 (mg/Nm3) | １＃窑尾 | 2014-07-23 | 二氧化硫 | 86 | 100 | mg/m3 | 否
[8 empty] | 氮氧化物 | 422 | 550 | mg/m3 | 否
[8 empty] | 颗粒物 | 5 | 30 | mg/m3 | 否
[8 empty] | 氟化物 | 0.95 | 3 | mg/m3 | 否
[6 empty] | ２＃窑尾 | 2014-07-23 | 二氧化硫 | 68 | 100 | mg/m3 | 否
[8 empty] | 氮氧化物 | 309 | 550 | mg/m3 | 否
[8 empty] | 颗粒物 | 3 | 30 | mg/m3 | 否
[8 empty] | 氟化物 | 0.66 | 3 | mg/m3 | 否
[6 empty] | ３＃窑尾 | 2014-08-19 | 二氧化硫 | 58 | 100 | mg/m3 | 否
[8 empty] | 氮氧化物 | 372 | 550 | mg/m3 | 否
[8 empty] | 颗粒物 | 28 | 30 | mg/m3 | 否
[8 empty] | 氟化物 | <0.06 | 3 | mg/m3 | 否
备注：水泥厂污染物排放浓度均为折算浓度；若监测值低于检测限，填报检测限后加“L”；未监测填写“-”。