## 清远市2014年7-8月份国控重金属监督性监测结果
清远市2014年7-8月份国控重金属监督性监测结果
序号 | 行政区 | 企业名称 | 污染源类别 | 执行标准名称 | 监测点名称 | 监测日期 | 监测项目名称 | 污染物排放浓度 | 标准限值 | 单位 | 是否超标 | 备注
1 | 清城区 | 广东则良蓄电池有限公司 （广东奥克莱电源有限公司） | 重金属国控/废水 | 广东省地方标准《水污染物排放限值》（DB44/26-2001）第二时段一级标准 | 排放口 | 2014-07-08 | 铅 | 0.03 | 1 | mg/L | 否
[7 empty] | 汞 | 0.00005（L） | 0.05 | mg/L | 否
[7 empty] | 镉 | 0.0003（L） | 0.1 | mg/L | 否
[7 empty] | 铬 | 0.004（L） | 0.5 | mg/L | 否
[7 empty] | 砷 | 0.0005（L） | 0.5 | mg/L | 否
|  |  | 重金属国控/废气 | 广东省地方标准《大气污染物排放限值》（DB 44/27-2001）第二时段二级标准 | 自动装配车间处理后 | 2014-07-08 | 铅 | 0.00752 | 0.7 | mg/m3 | 否
[7 empty] | 汞 | 0.00000179(L) | 0.01 | mg/m3 | 否
[7 empty] | 镉 | 0.00006（L） | 0.85 | mg/m3 | 否
[7 empty] | 铬酸雾 | 0.005（L） | 0.05 | mg/m3 | 否
[7 empty] | 砷 | 0.052 | 1.5 | mg/m3 | 否
|  |  |  | 广东省地方标准《大气污染物排放限值》（DB 44/27-2001）第二时段二级标准 | 手动装配车间处理后 | 2014-07-08 | 铅 | 0.47 | 0.7 | mg/m3 | 否
[7 empty] | 汞 | 1.77e-05 | 0.01 | mg/m3 | 否
[7 empty] | 镉 | 0.00006(L) | 0.85 | mg/m3 | 否
[7 empty] | 铬酸雾 | 0.005(L) | 0.05 | mg/m3 | 否
[7 empty] | 砷 | 0.2613 | 1.5 | mg/m3 | 否
2 | 清城区 | 清远市龙塘黄埔电镀实业有限公司 | 重金属国控/废水 | 广东省地方标准《水污染物排放限值》（DB44/26-2001）第二时段二级标准 | 车间排放口 | 2014-07-07 | 铅 | 0.528 | 1 | mg/L | 否
[7 empty] | 汞 | 0.00084 | 0.05 | mg/L | 否
[7 empty] | 镉 | 0.0506 | 0.1 | mg/L | 否
[7 empty] | 砷 | 0.002 | 0.5 | mg/L | 否
[5 empty] | 含铬废水单独处理设施处理后 |  | 铬 | 0.025 | 0.5 | mg/L | 否
|  |  | 重金属国控/废气 | 广东省地方标准《大气污染物排放限值》（DB 44/27-2001）第二时段二级标准 | 厂界东 | 2014-07-07 | 铅 | 0.00214 | 0.006 | mg/m3 | 否
[7 empty] | 汞 | 4.38e-07 | 0.0012 | mg/m3 | 否
[7 empty] | 镉 | 0.00000143（L） | 0.04 | mg/m3 | 否
[7 empty] | 铬酸雾 | 0.0005（L） | 0.006 | mg/m3 | 否
[7 empty] | 砷 | 6.28e-06 | 0.01 | mg/m3 | 否
|  |  |  | 广东省地方标准《大气污染物排放限值》（DB 44/27-2001）第二时段二级标准 | 厂界西南 | 2014-07-07 | 铅 | 0.00164 | 0.006 | mg/m3 | 否
[7 empty] | 汞 | 1.8e-06 | 0.0012 | mg/m3 | 否
[7 empty] | 镉 | 0.00000143（L） | 0.04 | mg/m3 | 否
[7 empty] | 铬酸雾 | 0.0005（L） | 0.006 | mg/m3 | 否
[7 empty] | 砷 | 0.00000241(L) | 0.01 | mg/m3 | 否
|  |  |  | 广东省地方标准《大气污染物排放限值》（DB 44/27-2001）第二时段二级标准 | 厂界西北 | 2014-07-07 | 铅 | 0.00188 | 0.006 | mg/m3 | 否
[7 empty] | 汞 | 6.83e-06 | 0.0012 | mg/m3 | 否
[7 empty] | 镉 | 0.00000143（L） | 0.04 | mg/m3 | 否
[7 empty] | 铬酸雾 | 0.0029 | 0.006 | mg/m3 | 否
[7 empty] | 砷 | 0.00000241(L) | 0.01 | mg/m3 | 否
3 | 清城区 | 清远市清城区龙塘金盛电镀厂 | 重金属国控/废水 | 广东省地方标准《水污染物排放限值》（DB44/26-2001）第二时段一级标准 | 车间排放口 | 2014-07-07 | 铅 | 0.018 | 1 | mg/L | 否
[7 empty] | 汞 | 8e-05 | 0.05 | mg/L | 否
[7 empty] | 镉 | 0.0003(L) | 0.1 | mg/L | 否
[7 empty] | 砷 | 0.016 | 0.5 | mg/L | 否
[5 empty] | 含铬废水单独处理设施处理后 |  | 铬 | 0.004(L) | 0.5 | mg/L | 否
|  |  | 重金属国控/废气 | 广东省地方标准《大气污染物排放限值》（DB 44/27-2001）第二时段二级标准 | 厂界东 | 2014-07-07 | 铅 | 0.0019 | 0.006 | mg/m3 | 否
[7 empty] | 汞 | 3.31e-07 | 0.0012 | mg/m3 | 否
[7 empty] | 镉 | 0.00000143（L） | 0.04 | mg/m3 | 否
[7 empty] | 铬酸雾 | 0.0029 | 0.006 | mg/m3 | 否
[7 empty] | 砷 | 5.46e-06 | 0.01 | mg/m3 | 否
|  |  |  | 广东省地方标准《大气污染物排放限值》（DB 44/27-2001）第二时段二级标准 | 厂界西南 | 2014-07-07 | 铅 | 0.00235 | 0.006 | mg/m3 | 否
[7 empty] | 汞 | 3.4e-07 | 0.0012 | mg/m3 | 否
[7 empty] | 镉 | 1.43e-06 | 0.04 | mg/m3 | 否
[7 empty] | 铬酸雾 | 0.0029 | 0.006 | mg/m3 | 否
[7 empty] | 砷 | 0.00000210(L) | 0.01 | mg/m3 | 否
|  |  |  | 广东省地方标准《大气污染物排放限值》（DB 44/27-2001）第二时段二级标准 | 厂界西北 | 2014-07-07 | 铅 | 0.00167 | 0.006 | mg/m3 | 否
[7 empty] | 汞 | 2.43e-07 | 0.0012 | mg/m3 | 否
[7 empty] | 镉 | 1.43e-06 | 0.04 | mg/m3 | 否
[7 empty] | 铬酸雾 | 0.0005（L） | 0.006 | mg/m3 | 否
[7 empty] | 砷 | 0.00000210(L) | 0.01 | mg/m3 | 否
4 | 清城区 | 清远市兴域铝业有限公司 | 重金属国控/废水 | 广东省地方标准《水污染物排放限值》（DB 44/26-2001）第二时段一级标准 | 排放口 | 2014-07-10 | 铅 | 0.005(L) | 1 | mg/L | 否
[7 empty] | 汞 | 0.00005(L) | 0.05 | mg/L | 否
[7 empty] | 镉 | 0.0003(L) | 0.1 | mg/L | 否
[7 empty] | 铬 | 0.004(L) | 0.5 | mg/L | 否
[7 empty] | 砷 | 0.0005(L) | 0.5 | mg/L | 否
|  |  | 重金属国控/废气 | 广东省地方标准《大气污染物排放限值》（DB 44/27-2001）第二时段二级标准 | 熔炼炉（处理后） | 2014-07-10 | 铅 | 0.00016 | 0.7 | mg/m3 | 否
[7 empty] | 汞 | 4.31e-06 | 0.01 | mg/m3 | 否
[7 empty] | 镉 | 7.9e-05 | 0.85 | mg/m3 | 否
[7 empty] | 铬酸雾 | 0.005(L) | 0.05 | mg/m3 | 否
[7 empty] | 砷 | 0.0000179(L) | 1.5 | mg/m3 | 否
5 | 清城区 | 清远市亿源电源有限公司 | 重金属国控/废水 | 广东省地方标准《水污染物排放限值》（DB 44/26-2001）第二时段二级标准 | 车间排放口 | 2014-07-08 | 铅 | 0.125 | 1 | mg/L | 否
[7 empty] | 汞 | 0.00005（L） | 0.05 | mg/L | 否
[7 empty] | 镉 | 0.0003(L) | 0.1 | mg/L | 否
[7 empty] | 铬 | 0.004(L) | 0.5 | mg/L | 否
[7 empty] | 砷 | 0.0005(L) | 0.5 | mg/L | 否
|  |  | 重金属国控/废气 | 广东省地方标准《大气污染物排放限值》（DB 44/27-2001）第二时段二级标准 | 铸板车间+装配车间处理后 | 2014-07-08 | 铅 | 0.037 | 0.7 | mg/m3 | 否
[7 empty] | 汞 | 0.00000179（L） | 0.01 | mg/m3 | 否
[7 empty] | 镉 | 6e-05 | 0.85 | mg/m3 | 否
[7 empty] | 铬酸雾 | 0.005(L) | 0.05 | mg/m3 | 否
[7 empty] | 砷 | 0.1124 | 1.5 | mg/m3 | 否
|  |  |  | 广东省地方标准《大气污染物排放限值》（DB 44/27-2001）第二时段二级标准 | 分片车间排气筒 | 2014-07-08 | 铅 | 0.11 | 0.7 | mg/m3 | 否
[7 empty] | 汞 | 0.00000179(L) | 0.01 | mg/m3 | 否
[7 empty] | 镉 | 0.00006(L) | 0.85 | mg/m3 | 否
[7 empty] | 铬酸雾 | 0.005(L) | 0.05 | mg/m3 | 否
[7 empty] | 砷 | 0.1373 | 1.5 | mg/m3 | 否
|  |  |  | 广东省地方标准《大气污染物排放限值》（DB 44/27-2001）第二时段二级标准 | 铅粉车间排气筒 | 2014-07-08 | 铅 | 0.0104 | 0.7 | mg/m3 | 否
[7 empty] | 汞 | 0.00000179(L) | 0.01 | mg/m3 | 否
[7 empty] | 镉 | 6e-05 | 0.85 | mg/m3 | 否
[7 empty] | 铬酸雾 | 0.005(L) | 0.05 | mg/m3 | 否
[7 empty] | 砷 | 0.2613 | 1.5 | mg/m3 | 否
6 | 清城区 | 江西铜业（清远）有限公司 | 重金属国控/废水 | 广东省地方标准《水污染物排放限值》（DB 44/26-2001）第二时段二级标准 | 零排放
|  |  | 重金属国控/废气 | 广东省地方标准《大气污染物排放限值》（DB 44/27-2001）第二时段二级标准 | 精炼炉处理后 | 2014-07-10 | 铅 | 0.563 | 0.7 | mg/m3 | 否
[7 empty] | 汞 | 0.000171 | 0.01 | mg/m3 | 否
[7 empty] | 镉 | 0.0084 | 0.85 | mg/m3 | 否
[7 empty] | 铬酸雾 | 0.005(L) | 0.05 | mg/m3 | 否
[7 empty] | 砷 | 0.2408 | 1.5 | mg/m3 | 否
7 | 英德市 | 英德岳泉化工有限公司 | 重金属国控/废水 | 硫酸工业污染物排放标准(GB 26132-2010)表2直接排放标准 | 零排放
|  |  | 重金属国控/废气 | 广东省地方标准《大气污染物排放限值》（DB 44/27-2001）第二时段二级标准 | 尾气排放筒 | 2014-07-01 | 铅 | 0.025L | 0.7 | mg/m3 | 否
[7 empty] | 汞 | 0.0001269 | 0.01 | mg/m3 | 否
[7 empty] | 镉 | 0.00125L | 0.85 | mg/m3 | 否
[7 empty] | 铬酸雾 | 0.0125L | 0.05 | mg/m3 | 否
[7 empty] | 砷 | 0.0025L | 1.5 | mg/m3 | 否
7 | 英德市 | 英德岳泉化工有限公司 | 重金属国控/废气 | 广东省地方标准《大气污染物排放限值》（DB 44/27-2001）第二时段二级标准 | 厂东 | 2014-07-01 | 铅 | 7.8e-05 | 0.006 | mg/m3 | 否
[7 empty] | 汞 | 2.5e-07 | 0.0012 | mg/m3 | 否
[7 empty] | 镉 | 0.0000025L | 0.04 | mg/m3 | 否
[7 empty] | 铬酸雾 | 0.0125L | 0.006 | mg/m3 | 否
[7 empty] | 砷 | 6.2e-05 | 0.01 | mg/m3 | 否
|  |  |  | 广东省地方标准《大气污染物排放限值》（DB 44/27-2001）第二时段二级标准 | 厂南 | 2014-07-01 | 铅 | 9.1e-05 | 0.006 | mg/m3 | 否
[7 empty] | 汞 | 1.7e-07 | 0.0012 | mg/m3 | 否
[7 empty] | 镉 | 0.0000025L | 0.04 | mg/m3 | 否
[7 empty] | 铬酸雾 | 0.0125L | 0.006 | mg/m3 | 否
[7 empty] | 砷 | 5.8e-05 | 0.01 | mg/m3 | 否
|  |  |  | 广东省地方标准《大气污染物排放限值》（DB 44/27-2001）第二时段二级标准 | 厂北 | 2014-07-01 | 铅 | 0.000103 | 0.006 | mg/m3 | 否
[7 empty] | 汞 | 2e-07 | 0.0012 | mg/m3 | 否
[7 empty] | 镉 | 0.0000025L | 0.04 | mg/m3 | 否
[7 empty] | 铬酸雾 | 0.0125L | 0.006 | mg/m3 | 否
[7 empty] | 砷 | 6.3e-05 | 0.01 | mg/m3 | 否
8 | 英德市 | 英德市佳特新材料有限公司 （广东致远新材料有限公司） | 重金属国控/废水 | 广东省地方标准《水污染物排放限值》（DB 44/26-2001）第二时段二级标准 | 零排放
|  |  | 重金属国控/废气 | 广东省地方标准《大气污染物排放限值》（DB 44/27-2001）第二时段二级标准 | 废气处理后排气筒 | 2014-07-02 | 铅 | 0.025L | 0.7 | mg/m3 | 否
[7 empty] | 汞 | 0.0001629 | 0.01 | mg/m3 | 否
[7 empty] | 镉 | 0.00125L | 0.85 | mg/m3 | 否
[7 empty] | 铬酸雾 | 0.0125L | 0.05 | mg/m3 | 否
[7 empty] | 砷 | 0.0025L | 1.5 | mg/m3 | 否
|  |  |  | 广东省地方标准《大气污染物排放限值》（DB 44/27-2001）第二时段二级标准 | 厂西北 | 2014-07-02 | 铅 | 7.6e-05 | 0.006 | mg/m3 | 否
[7 empty] | 汞 | 2e-07 | 0.0012 | mg/m3 | 否
[7 empty] | 镉 | 0.0000025L | 0.04 | mg/m3 | 否
[7 empty] | 铬酸雾 | 0.00125L | 0.006 | mg/m3 | 否
[7 empty] | 砷 | 5.6e-05 | 0.01 | mg/m3 | 否
|  |  |  | 广东省地方标准《大气污染物排放限值》（DB 44/27-2001）第二时段二级标准 | 厂东 | 2014-07-02 | 铅 | 6.3e-05 | 0.006 | mg/m3 | 否
[7 empty] | 汞 | 2.1e-07 | 0.0012 | mg/m3 | 否
[7 empty] | 镉 | 0.0000025L | 0.04 | mg/m3 | 否
[7 empty] | 铬酸雾 | 0.00125L | 0.006 | mg/m3 | 否
[7 empty] | 砷 | 6.4e-05 | 0.01 | mg/m3 | 否
|  |  |  | 广东省地方标准《大气污染物排放限值》（DB 44/27-2001）第二时段二级标准 | 厂南 | 2014-07-02 | 铅 | 9.4e-05 | 0.006 | mg/m3 | 否
[7 empty] | 汞 | 2.4e-07 | 0.0012 | mg/m3 | 否
[7 empty] | 镉 | 0.0000025L | 0.04 | mg/m3 | 否
[7 empty] | 铬酸雾 | 0.00125L | 0.006 | mg/m3 | 否
[7 empty] | 砷 | 6.2e-05 | 0.01 | mg/m3 | 否
9 | 英德市 | 英德市硫铁矿化工厂有限公司 | 重金属国控/废水 | 硫酸工业污染物排放标准(GB 26132-2010)表2直接排放标准 | 停产
|  |  | 重金属国控/废气 | 广东省地方标准《大气污染物排放限值》（DB 44/27-2001）第二时段二级标准 | 停产
广东省地方标准《大气污染物排放限值》（DB 44/27-2001）第二时段二级标准
广东省地方标准《大气污染物排放限值》（DB 44/27-2001）第二时段二级标准
广东省地方标准《大气污染物排放限值》（DB 44/27-2001）第二时段二级标准
备注：若监测值低于检测限，填报检测限后加“L”；未监测填写“-”；废水重金属 单位：mg/L ；废气重金属 单位：mg/m3 。